## Sheet1
NEONEST V1.3 BOM
Id | Designator | Footprint | Quantity | Designation
19 | ADAPTER conn | TerminalBlock_Dinkle_DT-55-B01X-02_P10.00mm | 1 | Charger Input
42 | BATTERY conn | TerminalBlock_Dinkle_DT-55-B01X-02_P10.00mm | 1 | Battery Input
39 | C1 | C_0603_1608Metric | 1 | 1nF/10V
27 | C11,C2 | C_0603_1608Metric | 2 | 0.1uF/10V
34 | C12,C20,C16 | C_0603_1608Metric | 3 | 1uF/50V
10 | C17,C5,C28,C13,C19,C7,C26,C15 | C_0603_1608Metric | 8 | 0.1uF/50V
17 | C22,C21 | C_0603_1608Metric | 2 | 10pF
37 | C23,C24 | C_0603_1608Metric | 2 | 18pF/50V
4 | C27,C14,C6,C10,C18,C25 | C_0603_1608Metric | 6 | 1nF/50V
6 | C3 | CP_Elec_8x10 | 1 | 220uF/63v
32 | C4 | C_0603_1608Metric | 1 | 1uF/50v
3 | C8 | CP_Elec_8x10 | 1 | 220uF/10v
45 | C9 | C_0603_1608Metric | 1 | 1uF/10v
28 | D1,D2 | D_SMA | 2 | 1N4007
7 | D3 | D_SMA | 1 | D_Schottky
8 | D4 | LED_0603_1608Metric | 1 | POWER_LED
33 | D5 | LED_0603_1608Metric | 1 | send ok
35 | D8,D7 | TO-220-2_Vertical | 2 | STTH20R04D
20 | GREEN conn,YELLOW conn,RED conn,J5 | JST_EH_B2B-EH-A_1x02_P2.50mm_Vertical | 4 | Conn_01x02
24 | HEATER conn | TerminalBlock_Dinkle_DT-55-B01X-02_P10.00mm | 1 | Heating pad
30 | J3 | sd_card | 1 | TF-001B
22 | J6 | PinHeader_1x05_P2.54mm_Vertical | 1 | Conn_01x05
44 | J7 | PinHeader_1x03_P2.54mm_Vertical | 1 | Conn_01x03
43 | L1 | L_Bourns_SRR1260 | 1 | 470uH
25 | LCD conn | JST_EH_B4B-EH-A_1x04_P2.50mm_Vertical | 1 | Conn_01x04
12 | Q4,Q2,Q7,Q1 | SOT-23 | 4 | BC817
13 | Q6,Q3,Q5 | TO-262-3_Vertical | 3 | STP80NF70
2 | R1,R3,R5 | R_0603_1608Metric | 3 | 180k/(1%)0.1W
11 | R10,R7 | R_0603_1608Metric | 2 | 1k/(1%)0.1W
16 | R11,R12 | R_0603_1608Metric | 2 | 10K/0.125W
9 | R16,R19,R27,R29,R8,R18,R15,R14,R24,R30,R28,R21,R26,R23,R13 | R_0603_1608Metric | 15 | 10K
31 | R2 | R_0603_1608Metric | 1 | 10k/(1%)0.1W
23 | R20 | 5W Resistor Through hole | 1 | 2R2
18 | R22,R17,R25 | R_0603_1608Metric | 3 | 1k
21 | R6,R4 | R_0603_1608Metric | 2 | 5.1k/(1%)0.1W
46 | R9 | R_0603_1608Metric | 1 | 4.7K
40 | TEMP conn | JST_EH_B3B-EH-A_1x03_P2.50mm_Vertical | 1 | Conn_01x03
15 | U1 | TO-263-5_TabPin3 | 1 | LM2596T-5
41 | U2 | SOT-223-3_TabPin2 | 1 | LM1117-3.3
1 | U3 | LQFP-48_7x7mm_P0.5mm | 1 | STM32F103CBTx
29 | Y1 | Crystal_C26-LF_D2.1mm_L6.5mm_Vertical | 1 | 32.678kHz
36 | Y2 | Crystal_HC49-4H_Vertical | 1 | 8Mhz
37 | SW1, SW2 | Double pole double throw switch | 1 | DPDT
38 | SW3 | Single Pole Double throw switch | 1 | SPDT
39 | Lithium Ion cells | 2600 Li-ion | 12
40 | Battery management system | 40Amps 3S MBS | 1 | 40A 3S BMS